## 网络资源需求表
网络平面 | 是否启用 | 地址需求数量 | 地址池* | 最小规划掩码* | 网关位置* | 网关地址* | VLAN* | 内部网络设备互连地址段 | EBGP AS规划
计算带外管理面 | Y |  | 188.108.240.5-188.108.241.127 | 8 | SPINE | 网段结束位 | 100-107 | 10.255.17.0-10.255.18.255 | NA
灵衢带外管理面 | Y |  | 188.108.247.7-188.108.248.255 | 26 | LEAF | 网段起始位 | 100-109 | 111.1.1.0-111.1.1.255 | NA
网络带外管理面 | Y |  | 188.108.246.8-188.108.246.31 | 24 | SPINE | 网段起始位 | 100 | NA | NA
存储带外管理面 | N |  | 173.17.3.0-173.17.3.255 | 24 | SPINE | 网段起始位 | 13 | NA | NA
带外管理面 | Y |  | 192.168.0.0-192.168.3.255 | 24 | SPINE | 网段起始位 | 100 | NA | NA
计算参数面 | N |  | 11.15.1.0 - 11.16.50.255 | 27 | LEAF | 网段起始位 | 100 | 10.255.153.0-10.255.228.255 | NA
计算样本面 | Y |  | 172.16.5.0-172.16.6.255 | 24 | LEAF | 网段起始位 | 200-201 | 172.16.10.0-172.16.10.191 | NA
计算业务面 | Y |  | 188.108.251.10-188.108.251.60 | 26 | LEAF | 网段起始位 | 300 | NA | NA
计算管理面 | Y |  | 188.108.252.0-188.108.252.63 | 26 | SPINE | 网段起始位 | 101 | NA | NA
计算管存面 | N |  | 172.17.1.0-172.17.10.0 | 24 | LEAF | 网段起始位 | 108 | 10.255.19.0-10.255.20.255
存储管理面 | Y |  | 188.108.249.0-188.108.249.127 | 25 | LEAF | 网段起始位 | 101 | NA | NA
存储业务面 | Y |  | 188.108.250.64-188.108.250.191 | 26 | SPINE | 网段起始位 | 301-302 | NA | NA
存储样本面 | Y |  | 172.16.6.0-172.16.6.31 | 28 | LEAF | 网段起始位 | 202 | 172.16.10.192-172.16.10.255 | NA
OceanDisk样本面 | Y |  | 2.2.1.0-2.2.1.255 | 30 | NA | NA | 2-12 | NA | NA
网络互联地址 | Y |  | 10.255.0.0-10.255.10.255 | 24 | NA | NA | NA | 10.255.0.0-10.255.1.255 | NA
防火墙互联地址 |  |  | 10.255.11.0-10.255.11.255 | 24 | NA | NA | 12-15 | NA | NA
MLAG |  |  | 192.168.0.0-192.168.0.255 | 24 | NA | NA | NA | NA | NA
L1交换机LoopBack地址 | Y |  | 10.0.1.0 | 24 | NA | NA | NA | NA | 30001-30056
L2交换机LoopBack地址 | Y |  | 10.1.1.0 | 24 | NA | NA | NA | NA | 40001
LoopBack地址 | N |  | 10.254.0.0-10.254.0.255 | 24 | NA | NA | NA | NA | NA
CCAE内部通信网络 |  |  | 192.168.2.0-192.168.2.15 | 28 | NA | NA | NA
CCAE北向网络 | Y |  | 192.168.2.16-192.168.2.31 | 28 | SPINE | 网段起始位 | 100-200
CCAE南向带外网络 | Y |  | 192.168.2.32-192.168.2.47 | 28 | SPINE | 网段起始位 | 100-200
CCAE南向带内网络 | Y |  | 192.168.2.48-192.168.2.63 | 28 | SPINE | 网段起始位 | 100-200
DME带外管理网络 | Y |  | 192.168.2.64-192.168.2.79 | 28 | SPINE | 网段起始位 | 100-200
DME带内管理网络 |  |  | 192.168.2.80-192.168.2.95 | 28 | SPINE | 网段起始位 | 100-200
DME数据网络 |  |  | 192.168.2.96-192.168.2.111 | 28 | SPINE | 网段起始位 | 100-200
NCEFB内部通信网络 |  |  | 192.168.2.112-192.168.2.127 | 28 | SPINE | 网段起始位 | 100-200
NCEFB北向网络 | Y |  | 192.168.2.128-192.168.2.143 | 28 | SPINE | 网段起始位 | 100-200
NCEFB南向网络 | Y |  | 192.168.2.144-192.168.2.159 | 28 | SPINE | 网段起始位 | 100-200
NCEFB BGP南向网络 |  |  | 192.168.2.160-192.168.2.175 | 28 | SPINE | 网段起始位 | 100-200
NCEFI北向网络 | Y |  | 192.168.2.176-192.168.2.191 | 28 | SPINE | 网段起始位 | 100-200
NCEFI南向网络 | Y |  | 192.168.2.192-192.168.2.207 | 28 | SPINE | 网段起始位 | 100-200

## ZTP配置
配置模块 | 配置项 | 规划值 | 默认配置 | 变量 | 配置说明 | 对应命令行
灵衢脚本配置 | 配置CC大包名称 | LCN5000_1.2.0.cc | LCN5000_1.2.0.cc |  | 当前系统预置灵衢1520配置模板版本为v1.2.0；开局时请按照如下对应关系选择配置模板。
| 配置补丁包名称 |  |  |  | 按实际情况选择对应的补丁包，格式为.PAT。
| 是否启用端口描述 | 否 | 否
| snmp-agent location拼接符 | 下划线"_" | 下划线"_"
HCCS配置 | 机房名称
| 超节点规模 | 384 | 384
| 是否典配 | typical | typical | topoType
| 典配场景HCCS文件名称 | atlas900t_384_topo1 | atlas900t_384_topo1 | topoName
NTP服务器(网络时钟同步） | 是否生成此配置 | 是 | 是 | ntp
| NTP身份认证ID |  |  | NtpAuthenKtyId
| NTP身份认证类型 |  |  | NtpAuthenMode
| NTP身份认证密码 |  |  | NtpAuthenPassword
| NTP服务器主IP | 10.211.174.202 |  | NtpServerIp
| NTP服务器备IP | 10.211.174.194 |  | NtpServerIpBack
用户账号 | 是否生成此配置 | 是 | 是 | account
| 是否校验用户账号密码 | 是 | 是 | checkaccount
| SSH用户 | ccae_stelnet |  | sshLocalUser
| SSH用户密码 | gG0tKq3*#Yto |  | sshLocalUserPassword
| netconf用户 | ccae_netconf |  | netconfUser
| netconf用户密码 | PgaX)yj!S2eA |  | netconfUserPassword
| grpc用户 | ccae_grpc |  | grpcUser
| grpc用户密码 | r%vZe4L@ZjYj |  | grpcUserPassword
SNMP服务器参数配置（告警上报） | 是否生成此配置 | 是 |  | snmp |  | snmp-agent sys-info location DeviceLocaion snmp-agent sys-info version SNMPVersion # snmp-agent mib-view included nt iso snmp-agent mib-view included rd iso snmp-agent mib-view included wt iso snmp-agent mib-view included iso-view iso snmp-agent mib-view included iso iso # snmp-agent group v3 SNMPUserGroup privacy read-view rd write-view wt notify-view nt snmp-agent usm-user v3 SNMPUser snmp-agent usm-user v3 SNMPUser group SNMPUserGroup snmp-agent usm-user v3 SNMPUser SNMPUserGroup authentication-mode SNMPAuthenMode authKey privacy-mode SNMPPrivacyMode privKey # snmp-agent target-host host-name host-name trap address udp-domain SNMPTargetHostIp vpn-instance vpn-instance-name params securityname SNMPUser v3 privacy
| 是否校验SNMP参数 | 是 |  | checksnmp
| SNMP设备位置 | hubei | DC1-A01-05U | DeviceLocaion | 字符串形式，支持空格。取值范围是1～255。 当网管管理多台设备时，为了方便网管管理员记录设备位置，在设备异常时快速进行定位，可配置该功能。 每台设备不同，此处明确规则即可。一般与设备命名相同或类似（即sysname配置），包含"机房-机架-U位"信息。
| SNMP版本 | v3 |  | SNMPVersion | 取值范围：v1、v2c、v3；强烈建议使用v3版本。 【注意】 1、v1/v2c， 只有在安装弱安全算法/协议特性包之后才能使用。具体方法： 在用户视图下执行命令install feature-software WEAKEA 2、只有当设备运行在SNMP协议的V3版本时，才需要配置SNMP V3用户。设置SNMP V3用户，包括设置用户属于的组，设置用户采用的鉴别和加密方式以及密码。
| SNMP用户组 | snmpgroup |  | SNMPUserGroup | 1、用户名、用户组、认证方式、认证密码、加密方式、加密密码，成套配置；可以配置多个用户。 2、用户组和用户名：字符串形式，不支持空格，区分大小写，长度范围是1～32。 3、认证方式：md5、sha、sha2-224、sha2-256、sha2-384、sha2-512；推荐使用sha2-256以及复杂程度更高的算法。 4、加密方式：des56、3des168、aes128、aes192、aes256；推荐使用aes128以及加密程度更高的算法。 5、认证和加密密码：明文输入为8～255长度的字符串 【注意】 如果认证和加密算法选择md5、sha、sha2-224、des56、3des168，则需要执行命令install feature-software WEAKEA安装弱安全算法/协议特性包（WEAKEA）后才能使用。不推荐。
| SNMP用户名 | snmpuser |  | SNMPUser
| SNMP认证方式 | sha2-256 |  | SNMPAuthenMode
| SNMP认证密码 | gG0tKq3*#Yto |  | authKey
| SNMP加密方式 | aes128 |  | SNMPPrivacyMode
| SNMP加密密码 | PgaX)yj!S2eA |  | privKey
| SNMP目标主机名称 |  |  |  | 1、配置成套出现，指定的用户名往指定的目标主机上报告警；可配置多个，区分不同的用户名向不同的主机上报。 2、snmp目标主机名称：指定SNMP目标主机名，字符串形式，不支持空格，长度范围是1～32。缺省情况下，设备会自动生成一个host-name作为主机的标识。 3、snmp目标主机IP：指定目标主机的IP地址，且基于UDP传输。点分十进制格式。必须是合法单播地址。 4、snmp用户名：来自上方的用户名配置。指定在网管侧显示的用户名。 对于SNMPv3版本，securityname必须配置为用户名。告警主机和网管都需要配置此参数，如果网管要接收告警主机发送的告警，必须通过该参数（包括认证和加密的方式）的校验，否则告警无法接收。 5、一般情况下使用管理口绑定的vpn，vpn-instance-name在前序设计中已明确。
| SNMP目标主机 | 188.108.249.69 |  | SNMPTargetHostIp
RADIUS服务器（远程身份验证拨号用户服务） | 是否生成此配置 | 否 |  | radius
| radius密钥 |  |  | RadiusSharedKey
| radius主IP |  |  | RadiusServerIp
| radius备IP |  |  | RadiusServerIpBack
Telemetry上报（性能监控上报） | 是否生成此配置 | 是 |  | telemetry
| telemetry IP | 188.108.249.69 |  | telemetryDestIp
| telemetry 端口号 | 30001 |  | telemetryDestPort
日志分析 | 是否生成此配置 | 否 |  | info-center
| 日志服务器IP |  |  | SyslogServerIp
| 日志服务器端口号 |  |  | SyslogServerPort
Tacacs服务器 | 是否生成此配置 | 否 |  | tacacs
tacacs服务器密码
tacacs 主IP
tacacs 备IP